## Sheet1
			L in m	I in A	d in mm	B in mm
	Verlustleistung P_v = 2% @5V (=1/3Konvektion an Fiberglas bei 20°)
			0,250	0,500	0,035	0,607
	Querschnitt = (rho*Länge) / max. Widerstand
	Max.Widerstand = (U*P_v) / I

	B in mm = (rho * L * I ) / (P_v * U * d) = C * L*I/d

	Rho = 0,017 Ohm mm²/m
	U = 5V (idealistisch)
	d = 0,035mm | 0,07mm
C 2% 5V	0,1700
C 2% 3,3V	0,2576